## PCB730 BOM
Quantity | DIST P/N | Name | RefDes
13 | 842AS235 | CAP104-25V-0805 | C1, C3-C9, C12, C18, C24-C26
2 | C3216X5R1V226M160AC | CAP226-35V-1206 | C2, C19
1 | 478-5153-2-ND | CAP06.8-100V-0805 | C10
2 | 311-1089-2-ND | CAP01.5-50V-0805 | C11, C14
1 | PCC1819TR-ND | CAP393-25V-0805 | C13
1 | CAP225-25V-0805 | CAP225-25V-0805 | C15
2 |  | CAP-0805 | C16, C17
1 | CAP476-6.3V-1206 | CAP476-6.3V-1206 | C20
2 | CAP476-25V-1206 | CAP476-25V-1206 | C21, C22
1 | CAP121-50V-0805 | CAP121-50V-0805 | C23
3 | 497-2454-2-ND | FM4001 | D1, D2, D3
3 |  | BAW56 | D4, D5, D6
1 | 1N5819HW | 1N5819HW | D7
1 | --- | B3B-XH-A | J1
1 | <DIST P/N HERE> | PH 4P 0.156 | J2
1 | <DIST P/N HERE> | hdr1x2 | J3
1 | 0E-0805 | 0E-0805 | J4
1 |  | JUMPER | JP1
2 | <DIST P/N HERE> | JMP(59.5)(250) | JP2, JP3
5 | GAMA STOCK | 821P1AC12VDC | K1, K2, K3, K5, K6
1 |  | Relay K10P DPDT | K4
3 | 445-3613-1-ND | GLFR2012T4R7M-LR | L1, L2, L3
1 | NR10050T330M | NR10050T330M | L4
1 | M053SRUC | M053SRUC | LED1
1 | RAC05-12SK | RAC05-12SK | MOD1
3 | 2N7002NTR-ND | 2N7002 | Q1-Q3
10 | 311-10KARTR-ND | 10KE-0805 | R1-R10
1 | 311-1.0KARTR-ND | 1.0KE-0805 | R11
1 | 311-330ARTR-ND | 390E-0805 | R12
3 | 311-47KARTR-ND | 47KE-0805 | R13-R15
2 |  | RES-0805 | R16, R17
1 | 0.22Q-1206 | 0.22Q-1206 | R18
1 | 11.0KXE-0805 | 11.0KXE-0805 | R19
1 | 18.0KXE-0805 | 18.0KXE-0805 | R20
3 | 10.0KXE-0805 | 10.0KXE-0805 | R21-R23
1 | 688-SKPDAC | SKPDACD010 | SW1
1 |  | SW DIP 7P | SW2 | Replacement: CT2067ST
1 | <DIST P/N HERE> | 7258C (7 PIN) | TB1
1 | <DIST P/N HERE> | DT65B01W02 small pads | TB1A
1 |  | PIC16F631_SO | U1
1 |  | MICRF218 | U2
1 |  | MC78L05ACHX | U3
1 |  | MICRF007 | U4
1 | MC33063ADR | MC33063ADR | U5
1 | SN74LVC1G3157 | SN74LVC1G3157 | U6
1 | ESP32-WROOM | ESP32-WROOM | U7
1 |  | 10.591955M | X1
1 | 535-9089-2-ND | ABLS-14.27643 | X2
1 |  | CRYSTALHC49UP | X3